## Sheet1
R-Type |  |  | I-Type |  |  | J-Type
Name | Operation | Opcode/Funct | Name | Operation | Opcode/Funct | Name | Operation | Opcode/Funct
add | R[rd] = R[rs] + R[rt] | 0/20 | beq | if(R[rs]==R[rt]) PC=PC+4+BranchAddr | 4 | j | PC = JumpAddr | 2
addu | R[rd] = R[rs] + R[rt] | 0/21 | bne | if(R[rs]!=R[rt]) PC=PC+4+BranchAddr | 5 | jal | R[31] = PC+8; PC = JumpAddr | 3
and | R[rd] = R[rs] & R[rt] | 0/24 | lw | R[rt] = M[R[rs]+SignExtImm] | 23
sub | R[rd] = R[rs] - R[rt] | 0/22 | sw | M[R[rs]+SignExtImm] = R[rt] | 2b
subu | R[rd] = R[rs] - R[rt] | 0/23 | addi | R[rt] = R[rs] + SignExtImm | 8
jr | PC = R[rs] | 0/08 | addiu | R[rt] = R[rs] + SignExtImm | 9
nor | R[rd] = ~(R[rs]¦R[rt]) | 0/27 | slti | R[rt] = (R[rs]<SignExtImm)? 1:0 | a
or | R[rd] = R[rs]¦R[rt] | 0/25 | sltiu | R[rt] = (R[rs]<SignExtImm)? 1:0 | b
xor | R[rd] = R[rs]^R[rt] | 0/26 | andi | R[rt] = R[rs] & SignExtImm | c
slt | R[rd] = (R[rs]<R[rt])? 1:0 | 0/2a | ori | R[rt] = R[rs]¦ZeroExtImm | d
sltu | R[rd] = (R[rs]<R[rt])? 1:0 | 0/2b | xori | R[rt] = R[rs]^ZeroExtImm | e
sll | R[rd] = R[rt] << shamt | 0/00 | lui | R[rt] = {imm,16'b0} | f
srl | R[rd] = R[rt] >>> shamt | 0/02
sllv | R[rd] = R[rs] << R[rt] | 0/04
srlv | R[rd] = R[rs] >>> R[rt] | 0/06
sra | R[rd] = R[rt] >> shamt | 0/03
srav | R[rd] = R[rs] >> R[rt] | 0/07